## Blad1
Opdracht: Berekening aanlegbreedte funderingsbalken Project1: Casa Parete
Uitrgevoerd: Felix Norambuena Bouwteam: BO1 Datum: 01-03-99
Balk 1-1
Constructie onderdeel: | Lengte (m): | Breedte (m): | Hoogte (m): | Ro (kg/m3) | Gewicht kn/m3: | Veiligheid: | Subtotaal:
Funderingsbalk | 6.65 | 0.7 | 0.4 | 2600 | 48.412 | 1.2 | 58.0944
Beganegrond vloer | 5.95 | 5.2 | 0.18 | 2600 | 144.7992 | 1.2 | 173.759
Wand | 5.95 | 0.265 | 5.4 | 600 | 51.0867 | 1.2 | 61.304
1e Verdiepingsvloer | 5.95 | 5.2 | 0.18 | 2600 | 144.7992 | 1.2 | 173.759
2e Verdiepingsvloer | 5.95 | 5.2 | 0.18 | 2600 | 144.7992 | 1.2 | 173.759
Platdak/terras | 3.55 | 1.52 | 0.3 | 2400 | 38.8512 | 1.2 | 46.6214
Dak | 3.55 | 3.24 | 0.3 | 600 | 20.7036 | 1.2 | 24.8443
permanente belasting: | [6 empty] | 712.1413 | kN
Constructie onderdeel: | V.B. (kn/m2): | A (m2) | Veiligheid: | Subtotaal:
Beganegrond vloer | 1.75 | 30.94 | 1.3 | 70.3885
1e Verdiepingsvloer | 1.75 | 30.94 | 1.3 | 70.3885
2e Verdiepingsvloer | 1.75 | 30.94 | 1.3 | 70.3885
Variabele belasting: |  |  |  | 211.1655 | kN
Totale Belasting: | 923.3068 | kN
Belasting per m1 | 138.8431
Grondspanning: | 0.245 | N/mm² | 245 | KN/m²
Aanlegbreedte: | 0.56671 | m
Opdracht: Berekening aanlegbreedte funderingsbalken Project1: Casa Parete
Uitrgevoerd: Felix Norambuena Bouwteam: BO1 Datum: 01-03-99
Balk 2-2
Constructie onderdeel: | Lengte (m): | Breedte (m): | Hoogte (m): | Ro (kg/m3) | Gewicht kn/m3: | Veiligheid: | Subtotaal:
Funderingsbalk | 4.344 | 0.7 | 0.4 | 2600 | 31.6243 | 1.2 | 37.9492
Beganegrond vloer | 4.344 | 3 | 0.18 | 2600 | 60.9898 | 1.2 | 73.1877
Wand | 4.344 | 0.1 | 3.2 | 2400 | 33.3619 | 1.2 | 40.0343
Dak | 4.344 | 3.24 | 0.3 | 600 | 25.3342 | 1.2 | 30.401
permanente belasting: | [6 empty] | 181.5722 | kN
Constructie onderdeel: | V.B. (kn/m2): | A (m2) | Veiligheid: | Subtotaal:
Beganegrond vloer | 2 | 13.032 | 1.3 | 33.8832
Variabele belasting: |  |  |  | 33.8832 | kN
Totale Belasting: | 215.4554 | kN
Belasting per m1 | 49.5984
Grondspanning: | 0.245 | N/mm² | 245 | KN/m²
Aanlegbreedte: | 0.20244 | m