## Blad1
Berekening wapening funderingsbalk 1-1 & 2-2 "Casa Parete"
Uitgevoerd: Felix Norambuena Groep: Bo1 Datum: 03-03-1999
BALK 1-1 | [5 empty] | BALK 2-2
Gegevens: | [5 empty] | Gegevens:
Wapeningstaal: | FeB 500 |  | Breedte (b): | 300 | mm | Wapeningstaal: | FeB 500 |  | Breedte (b): | 200 | mm
Betonsterkte: | B 25 |  | Lengte (L): | 5937.5 | mm | Betonsterkte: | B 25 |  | Lengte (L): | 4510 | mm
Milieuklasse: | 2 |  | Beugels*: | 8 | mm | Milieuklasse: | 2 |  | Beugels*: | 8 | mm
Min. Betondekking (c): | 30 | mm | H.wapening* | 20 | mm | Min. Betondekking (c): | 30 | mm | H.wapening* | 20 | mm
Belastingen volgens berekeningen Aanlegbreedte: | [5 empty] | Belastingen volgens berekeningen Aanlegbreedte:
Rustende belasting (qd): | 400 | kn/m | 712.14 |  |  | Rustende belasting (qd): | 181.57 | kn/m
Variabele belasting (qe): | 211.16 | kn/m |  |  |  | Variabele belasting (qe): | 33.88 | kn/m
Totale belasting: | 611.16 | kn/m |  |  |  | Totale belasting: | 215.45 | kn/m
Belasting per m1: | 102.9322 | kn/m1 |  |  |  | Belasting per m1: | 47.7716 | kn/m1
Balkafmetingen: | [5 empty] | Balkafmetingen:
Theoretische lengte (Lth): |  | 5737.5 | mm |  |  | Theoretische lengte (Lth): |  | 4310 | mm
Hoogte (h): |  | 573.75 | mm | 600 | mm | Hoogte (h): |  | 431 | mm | 450 | mm
Nuttige hoogte (d): |  | 552 | mm |  |  | Nuttige hoogte (d): |  | 402 | mm
Berekening Md: | [5 empty] | Berekening Md:
Omschrijving: | Coëfficient | Md | M/b*d2 |  |  | Omschrijving: | Coëfficient | Md | M/b*d2
Steunpunt | 42 | 142.3135 | 1556.8493 |  |  | Steunpunt | 42 | 37.2712 | 1153.1656
Veld A-B | 125 | 423.552 | 4633.4801 |  |  | Veld A-B | 125 | 110.9263 | 3432.0405
Volgens Tabellen: | B16 |  | B17 |  |  | Volgens Tabellen: | B16 |  | B17
Omschrijving: | Wo (%) | As (mm2) | Wapening | Ar (mm2) |  | Omschrijving: | Wo (%) | As (mm2) | Wapening | Ar (mm2)
Steunpunt | 0.37 | 612.72 | 4*16 | 804 |  | Steunpunt | 0.27 | 217.08 | 3*10 | 236
Veld A-B | 1.33 | 2202.48 | 5*25 | 2455 |  | Veld A-B | 0.91 | 731.64 | 4*16 | 804
* aangenomen waarden
variabelen
Uitkomst
Gewijzigd