## Blad1
Naam: Ed Lenting | [6 empty] | Groep: Bo1
Beton Berekenen Balk C-C
Wapeningstaal FeB 500 |  |  | Hoogte = 400mm
Betonkwaliteit B25 |  |  | Lengte = 9200
Breedte = 450mm |  |  | Milieuklasse = 2
Berekening nuttige hoogte:
d = h - c - ÆHW
d = 400 - 30-10
d = 360mm
Berekening totale gelijkmatig verdeelde belasting:
Qd = g x qg + g x qe
Qd = 1,2 x 122,75 + 1,3 x 52,29
Qd = 175 Kn /m
Berekening Md:
Vak | Coëfficient |  | Qd | l² | Md
A-B | 85 | 0.001 | 175 | (1,450)² | 31.2747 | Kn/m
B-C | 55 | 0.001 | 175 | (1,300)² | 16.2662 | Kn/m
C-D | 55 | 0.001 | 175 | (1,350)² | 17.5416 | Kn/m
D-E | 60 | 0.001 | 175 | (1,100)² | 12.705 | Kn/m
E-F | 55 | 0.001 | 175 | (1,350)² | 17.5416 | Kn/m
F-G | 55 | 0.001 | 175 | (1,250)² | 15.0391 | Kn/m
G-H | 85 | 0.001 | 175 | (1,150)² | 19.6722 | Kn/m
De grootste Md = 31,27 Kn/m van Vak A-B
Bepaling wo:
Md = Mu = 31,27 Kn/m
b = 450mm
d = 360mm
In tabel B16 wordt onder kolomen B25 en FeB 500 de wapeningpercentage opgezocht:
wo = 0,13%
In tabel B18 wordt onder de kolomen B25 en Feb 500 de minimale wapeningspercentage bepaald:
wo = 0,15%
As = w0 x b x d
As = 0,15 x 450 x 360
As = | 243 | mm²
Zelf kies ik als hoofdwapening 5Ø8mm met een staal oppervlakte van 251 mm²
Volgens tabel B30 mag dit
De Steunpuntmomenten in B C D E F G
Vak | Coëfficient |  | Qd | l² | Md
B | -100 | 0.001 | 175 | (1,300)² | -29.575 | Kn/m
C | -85 | 0.001 | 175 | (1,350)² | -27.1097 | Kn/m
D | -85 | 0.001 | 175 | (1,100)² | -17.9988 | Kn/m
E | -85 | 0.001 | 175 | (1,350)² | -27.1097 | Kn/m
F | -85 | 0.001 | 175 | (1,250)² | -23.2422 | Kn/m
G | -100 | 0.001 | 175 | (1,150)² | -23.1438 | Kn/m
De grootste Md = -29,58 Kn/m van Vak A-B
Bepaling wo:
Md = Mu = 29,58 Kn/m | [6 empty] | 29.58
b = 450mm | [6 empty] | 0.45 | 0.36
d = 360mm
507.2016
In tabel B16 wordt onder kolomen B25 en FeB 500 de wapeningpercentage opgezocht:
wo = 0,12%
In tabel B18 wordt onder de kolomen B25 en Feb 500 de minimale wapeningspercentage bepaald:
wo = 0,15%
As = w0 x b x d
As = 0,15 x 450 x 360
As = | 243 | mm²
Zelf kies ik als hoofdwapening 5Ø8mm met een staal oppervlakte van 251 mm²
Volgens tabel B30 mag dit
De toevallige inklemmingsmomenten worden:
Vak | Coëfficient |  | Qd | l² | Md
A | -28 | 0.001 | 175 | (1,450)² | -10.3023 | Kn/m
H | -28 | 0.001 | 175 | (1,150)² | -6.4802 | Kn/m
De grootste Md = -10,308 Kn/m van Vak A-B
Bepaling wo:
Md = Mu = 10,30 Kn/m | [6 empty] | 10.3
b = 450mm | [6 empty] | 0.45 | 0.36
d = 360mm
176.6118
In tabel B16 wordt onder kolomen B25 en FeB 500 de wapeningpercentage opgezocht:
wo = 0,12%
In tabel B18 wordt onder de kolomen B25 en Feb 500 de minimale wapeningspercentage bepaald:
As = w0 x b x d
As = 0,15 x 450 x 360
As = | 243 | mm²
Zelf kies ik als hoofdwapening 5Ø8mm met een staal oppervlakte van 251 mm²
Volgens tabel B30 mag dit