## Blad1
Berekening: Verdiepingsvloer Vak:betonberekenen Project 1: Casa Parete Casus:3 Taak: 6
Uitgevoerd: Felix Norambuena Groep: Bo1 Datum: 10-03-199
Gegevens: |  |  |  | Aaname:
Wapening: | Feb500 |  |  | Wapening: | 20 | mm
Rekenspanning: | 435 | N/mm2 |  | Beugels: | 10 | mm
Betonkwaliteit | B25
Milieu: | Droog
Veiligheid: | Klasse 3
Dekking: | 15 | mm
Afmetingen:
Lengte (Lx): | 5700 | mm
Breedte (Ly): | 10000 | mm
L (theoretisch): | 5600 | mm
Nuttige hoogte: | 228 | mm
Hoogte: | 263 | mm
Belastingen:
Vloer: | 35.3472 | kn/m2
Afwerkvloer | 2 | kn/m2
Wanden | 0.7 | kn/m2
Variabel | 1.75 | kn/m2
qd (Totaal) | 47.9316 | kn/m
Ly/Lx | 1.7544
dx | 243
dy | 233
Beschrijving: | Coefficient | Moment: | Mu/b*d2 | Wo% | Wo -/+ | As | Wapening | Ar
Mvx: | 42 | 65.4066 | 1107.6658 | 0.26 | 0.15 | 631.8 | 12* h.o.h. 175 | 646
Mvy: | 13 | 20.2449 | 1204.7847 | 0.29 | 0.15 | 675.7 | 12* h.o.h. 165 | 685
Mix: | 83 | 129.2558 | 2188.9586 | 0.55 | 1.38 | 1336.5 | 16* h.o.h. 150 | 1340
Controle oplegging:
a1 | 40.0224
0.16528
| 60 | Maatgevend
a2 | 0.22038
a | 75.2204 | < | 100 | dus voldoet
Variabelen
Tabellen