## Blad1
Berekening: Garagevloer Vak:betonberekenen Project 1: Casa Parete Casus:4 Taak: 5
Uitgevoerd: Felix Norambuena Groep: Bo1 Datum: 12-03-199
Gegevens: |  |  |  | Aaname:
Wapening: | Feb500 |  |  | Wapening: | 20 | mm
Rekenspanning: | 435 | N/mm2 |  | Beugels: | 10 | mm
Betonkwaliteit | B25
Milieu: | vochtig
Veiligheid: | Klasse 3
Dekking: | 25 | mm
Afmetingen:
Lengte: | 6000 | mm
Breedte: | 4344 | mm
L (theoretisch): | 5900 | mm
Nuttige hoogte: | 240 | mm
Hoogte: | 285 | mm
Belastingen:
Vloer: | 17.5306 | kn/m2
Afwerkvloer | 2 | kn/m2
Variabel | 2 | kn/m2
qd (Totaal) | 26.0368 | kn/m
Ly/Lx | 1.3812
dx | 255
dy | 245
Beschrijving:: | Coefficient | Moment: | Mu/b*d2 | Wo% | Wo -/+ | As | Wapening | Ar
Mvx: | 67 | 32.9186 | 506.2456 | 0.12 | 0.15 | 382.5 | 10* h.o.h. 205 | 383
Mvy: | 31 | 15.231 | 548.4152 | 0.125 | 0.15 | 367.5 | 10* h.o.h. 210 | 374
Controle oplegging:
a1 | 40.0236
0.089782
| 60 | Maatgevend
a2 | 0.11971
a | 85.1197 | < | 100 | dus voldoet
Variabelen
Tabellen