## Blad1
Opdracht: Berekening temperatuur verloop en dampspanningslijn. Constructie: dak 'Casa Parete'
Uitgevoerd: Felix Norambuena Bouwteam: BO1 Datum: 10-02-1999 Project 1: Casa Parete
Temperatuur binnen: | 20 |  | Rv binnen: | 50
Temperatuur buiten: | -8 |  | Rv buiten: | 80
Rc-waarde: | 3.0976
Omschrijving | Dikte (m) | L (W/mK) | Rm (m2*K/W) | Temp. verval | Temp. verloop | Pmax (N/m2) | Mu ( - ) | Mu*d | Damp. verval | Damp. verloop
Binnen |  |  |  |  | 20 | 2340 |  |  |  | 1170
Overgang |  |  | 0.04 | 0.34276 | 19.6572 | 2296 |  |  |  | 1170
Gipskarton | 0.0125 | 0.17 | 0.073529 | 0.63008 | 19.0272 | 2198 | 13 | 0.1625 | 0.76575 | 1169.2342
Tengels | 0.021 | 0.14 | 0.15 | 1.2854 | 17.7418 | 2026 | 110 | 2.31 | 10.8855 | 1158.3487
Regelwerk | 0.019 | 0.14 | 0.13571 | 1.1629 | 16.5789 | 1890 | 110 | 2.09 | 9.8488 | 1148.5
Spant |  |  | 0.17 | 1.4567 | 15.1221 | 1717 |  |  |  | 1148.5
Multiplex | 0.02 | 0.17 | 0.11765 | 1.0081 | 14.114 | 1609 | 100 | 2 | 9.4247 | 1139.0753
D.P.C.-folie | 0.0002 | 0.23 | 0.00086957 | 0.0074513 | 14.1066 | 1599 | 70000 | 14 | 65.9727 | 1073.1026
Steenwol | 0.09 | 0.037 | 2.4324 | 20.8436 | -6.737 | 347 | 2 | 0.18 | 0.84822 | 1072.2544
Kunstof dakbedekking | 0.004 | 0.23 | 0.017391 | 0.14903 | -6.886 | 340 | 70000 | 280 | 1319.4544 | -247.2
Buiten |  |  | 0.13 | 1.114 | -8 | 309
|  | R totaal: | 3.2676 |  |  |  | Mu totaal: | 300.7425